## Stavební rozpočet
Stavební rozpočet
Název stavby: |  |  | DBO na silnici III/11112 v Bystřici | Doba výstavby: |  |  |  | Objednatel:
Druh stavby: |  |  | dopravní liniová | Začátek výstavby: |  | 2009-05-08 |  | Projektant:
Lokalita: |  |  | Bystřice | Konec výstavby: |  |  |  | Zhotovitel:
JKSO: |  |  |  | Zpracováno dne: |  | 2009-05-08 |  | Zpracoval:
[6 empty] | Jednot. | Náklady (Kč) |  |  | Hmotnost (t)
Č | Objekt | Kód | Zkrácený popis | M.j. | Množství | cena (Kč) | Dodávka | Montáž | Celkem | Jednot. | Celkem |  |  | Přesuny | Typ skupiny | HSV mat | HSV prac | PSV mat | PSV prac | Mont mat | Mont prac | Ostatní mat.
|  | 11 | Přípravné a přidružené práce |  |  |  | 0 | 0 | 0 |  | 332.205 |  |  | 0 | HS | 0 | 0 | 0 | 0 | 0 | 0 | 0 | [6 empty] | 0 | 0 | 0
1 |  | 113107143R00 | Odstranění podkladu pl.do 200 m2, živice tl. 15 cm | m2 | 263.5 |  | 0 | 0 | 0 | 0.316 | 83.266 | 1 | 0 | [9 empty] | 0 | 0 | 0 | 10 | 0 | 0
2 |  | 113107221R00 | Odstranění podkladu chodníky,kam.drcené tl.10-15 cm | m2 | 438.28 |  | 0 | 0 | 0 | 0.13 | 56.9764 | 1 | 0 | [9 empty] | 0 | 0 | 0 | 10 | 0 | 0
3 |  | 113151314R00 | Frézování krytu do 500 m2, s překážkami, tl.5 cm | m2 | 650.4 |  | 0 | 0 | 0 | 0.128 | 83.2512 | 1 | 0 | [9 empty] | 0 | 0 | 0 | 10 | 0 | 0
4 |  | 113107141R00 | Odstranění podkladu pl. do 200 m2, živice tl. 5 cm chodníky | m2 | 438.28 |  | 0 | 0 | 0 | 0.098 | 42.9514 | 1 | 0 | [9 empty] | 0 | 0 | 0 | 10 | 0 | 0
5 |  | 460030102RT2 | Vytrhání obrubníků, lože MC, stojatých | m | 302.4 |  | 0 | 0 | 0 | 0 | 0 | 2 | 0 | [9 empty] | 0 | 0 | 0 | 10 | 0 | 0
6 |  | 113107123R00 | Odstranění podkladu zálivy pl. 200 m2,kam.drcené tl.30 cm | m2 | 164.4 |  | 0 | 0 | 0 | 0.4 | 65.76 | 1 | 0 | [9 empty] | 0 | 0 | 0 | 10 | 0 | 0
|  | 12 | Odkopávky a prokopávky |  |  |  | 0 | 0 | 0 |  | 0 |  |  | 0 | HS | 0 | 0 | 0 | 0 | 0 | 0 | 0 | [6 empty] | 0 | 0 | 0
7 |  | 120901121R00 | Bourání lože obrubníky a podezdívky z prostého betonu | m3 | 3.24 |  | 0 | 0 | 0 | 0 | 0 | 1 | 0 | [9 empty] | 0 | 0 | 0 | 10 | 0 | 0
8 |  | 121101103R00 | Sejmutí ornice s přemístěním do 250 m | m3 | 49.04 |  | 0 | 0 | 0 | 0 | 0 | 1 | 0 | [9 empty] | 0 | 0 | 0 | 10 | 0 | 0
9 |  | 122201102R00 | Odkopávky nezapažené v hor. 3 do 1000 m3 | m3 | 52.67 |  | 0 | 0 | 0 | 0 | 0 | 1 | 0 | [9 empty] | 0 | 0 | 0 | 10 | 0 | 0
|  | 13 | Hloubené vykopávky |  |  |  | 0 | 0 | 0 |  | 0 |  |  | 0 | HS | 0 | 0 | 0 | 0 | 0 | 0 | 0 | [6 empty] | 0 | 0 | 0
10 |  | 132201101R00 | Hloubení rýh šířky do 60 cm v hor.3 do 100 m3 | m3 | 16.2 |  | 0 | 0 | 0 | 0 | 0 | 1 | 0 | [9 empty] | 0 | 0 | 0 | 10 | 0 | 0
11 |  | 131201101R00 | Hloubení jam sloupky v hor.3 do 100 m3 ručně | m3 | 3.07 |  | 0 | 0 | 0 | 0 | 0 | 1 | 0 | [9 empty] | 0 | 0 | 0 | 10 | 0 | 0
12 |  | 139600012RAA | Ruční výkop u sítí v hornině 3 | m3 | 28.08 |  | 0 | 0 | 0 | 0 | 0 | 3 | 0 | [9 empty] | 0 | 0 | 0 | 10 | 0 | 0
|  | 16 | Přemístění výkopku |  |  |  | 0 | 0 | 0 |  | 0 |  |  | 0 | HS | 0 | 0 | 0 | 0 | 0 | 0 | 0 | [6 empty] | 0 | 0 | 0
13 |  | 162601101R00 | Vodorovné přemístění výkopku z hor.1-4 do 4000 m | m3 | 29.6 |  | 0 | 0 | 0 | 0 | 0 | 1 | 0 | [9 empty] | 0 | 0 | 0 | 10 | 0 | 0
|  | 17 | Konstrukce ze zemin |  |  |  | 0 | 0 | 0 |  | 0 |  |  | 0 | HS | 0 | 0 | 0 | 0 | 0 | 0 | 0 | [6 empty] | 0 | 0 | 0
14 |  | 174101102R00 | Zásyp ruční se zhutněním | m3 | 7.23 |  | 0 | 0 | 0 | 0 | 0 | 1 | 0 | [9 empty] | 0 | 0 | 0 | 10 | 0 | 0
|  | 18 | Povrchové úpravy terénu |  |  |  | 0 | 0 | 0 |  | 1.1278 |  |  | 0 | HS | 0 | 0 | 0 | 0 | 0 | 0 | 0 | [6 empty] | 0 | 0 | 0
15 |  | 181300010RAB | Rozprostření ornice v rovině tloušťka 15 cm | m2 | 556.4 |  | 0 | 0 | 0 | 3e-05 | 0.016692 | 3 | 0 | [9 empty] | 0 | 0 | 0 | 10 | 0 | 0
16 |  | 184102114R00 | Výsadba dřevin s balem D do 50 cm, v rovině | kus | 25 |  | 0 | 0 | 0 | 0 | 0 | 1 | 0 | [9 empty] | 0 | 0 | 0 | 10 | 0 | 0
17 |  | 02650120 | Okrasný keř s balem v.1,5m | kus | 25 |  | 0 | 0 | 0 | 0.044 | 1.1 | 0 | 0 | [9 empty] | 0 | 0 | 0 | 10 | 0 | 0
18 |  | 460620006RT1 | Osetí povrchu trávou | m2 | 556.4 |  | 0 | 0 | 0 | 2e-05 | 0.011128 | 2 | 0 | [9 empty] | 0 | 0 | 0 | 10 | 0 | 0
|  | 21 | Úprava podloží a základové spáry |  |  |  | 0 | 0 | 0 |  | 3.4569 |  |  | 0 | HS | 0 | 0 | 0 | 0 | 0 | 0 | 0 | [6 empty] | 0 | 0 | 0
19 |  | 212572111R00 | Lože pod potrubí ze štěrkopísku tříděného | m3 | 1.8 |  | 0 | 0 | 0 | 1.9205 | 3.4569 | 1 | 0 | [9 empty] | 0 | 0 | 0 | 10 | 0 | 0
|  | 27 | Základy |  |  |  | 0 | 0 | 0 |  | 7.6759 |  |  | 0 | HS | 0 | 0 | 0 | 0 | 0 | 0 | 0 | [6 empty] | 0 | 0 | 0
20 |  | 270328134R00 | Základy beton sloupky - (zn2) | m3 | 2.56 |  | 0 | 0 | 0 | 2.439 | 6.2438 | 1 | 0 | [9 empty] | 0 | 0 | 0 | 10 | 0 | 0
21 |  | 275361921RT4 | Výztuž podkladu ze svařovaných sítí | t | 1.36 |  | 0 | 0 | 0 | 1.053 | 1.4321 | 1 | 0 | [9 empty] | 0 | 0 | 0 | 10 | 0 | 0
|  | 56 | Podkladní vrstvy komunikací, letišť a ploch |  |  |  | 0 | 0 | 0 |  | 673.7866 |  |  | 0 | HS | 0 | 0 | 0 | 0 | 0 | 0 | 0 | [6 empty] | 0 | 0 | 0
22 |  | 564261111R00 | Podklad ze štěrkopísku po zhutnění tloušťky 20 cm | m2 | 510.01 |  | 0 | 0 | 0 | 0.44481 | 226.8575 | 1 | 0 | [9 empty] | 0 | 0 | 0 | 10 | 0 | 0
23 |  | 564251111R00 | Podklad ze štěrkopísku po zhutnění tloušťky 15 cm | m2 | 501.4 |  | 0 | 0 | 0 | 0.33361 | 167.2721 | 1 | 0 | [9 empty] | 0 | 0 | 0 | 10 | 0 | 0
24 |  | 564752114R00 | Podklad z kam.drceného 32-63 s výplň.kamen. 18 cm | m2 | 364 |  | 0 | 0 | 0 | 0.44078 | 160.4439 | 1 | 0 | [9 empty] | 0 | 0 | 0 | 10 | 0 | 0
25 |  | 564962111R00 | Podklad z betonu tloušťky 15 -20 cm | m2 | 170.4 |  | 0 | 0 | 0 | 0.52603 | 89.6355 | 1 | 0 | [9 empty] | 0 | 0 | 0 | 10 | 0 | 0
26 |  | 564861111R00 | Podklad ze štěrkodrti po zhutnění tloušťky 18 cm prahy | m2 | 72 |  | 0 | 0 | 0 | 0.4108 | 29.5776 | 1 | 0 | [9 empty] | 0 | 0 | 0 | 10 | 0 | 0
|  | 57 | Kryty štěrkových a živičných komunikací a ploch |  |  |  | 0 | 0 | 0 |  | 263.9629 |  |  | 0 | HS | 0 | 0 | 0 | 0 | 0 | 0 | 0 | [6 empty] | 0 | 0 | 0
27 |  | 577141112RT3 | Beton asfaltový ABS, ABSM tř.1 nad 3 m, tl.5 cm | m2 | 854 |  | 0 | 0 | 0 | 0.12966 | 110.7296 | 1 | 0 | [9 empty] | 0 | 0 | 0 | 10 | 0 | 0
28 |  | 577161214R00 | Beton asfalt. ABJ,ABS,ABH tř.2 do 3 m, tl. 7 cm | m2 | 854 |  | 0 | 0 | 0 | 0.17872 | 152.6269 | 1 | 0 | [9 empty] | 0 | 0 | 0 | 10 | 0 | 0
29 |  | 573231111R00 | Postřik živičný spojovací z emulze 0,5-0,7 kg/m2 | m2 | 854 |  | 0 | 0 | 0 | 0.00071 | 0.60634 | 1 | 0 | [9 empty] | 0 | 0 | 0 | 10 | 0 | 0
|  | 59 | Dlažby pozemních komunikací a ploch |  |  |  | 0 | 0 | 0 |  | 143.8421 |  |  | 0 | HS | 0 | 0 | 0 | 0 | 0 | 0 | 0 | [6 empty] | 0 | 0 | 0
30 |  | 596245041R00 | Kladení zámkové dlažby tl. 8 cm do MC tl. 5 cm | m2 | 166.5 |  | 0 | 0 | 0 | 0.14958 | 24.9051 | 1 | 0 | [9 empty] | 0 | 0 | 0 | 10 | 0 | 0
31 |  | 59245262 | Dlažba BEST barevná 20x20x8 | m2 | 166.5 |  | 0 | 0 | 0 | 0.176 | 29.304 | 0 | 0 | [9 empty] | 0 | 0 | 0 | 10 | 0 | 0
32 |  | 596245045R00 | Příplatek za kladení dlažby tl. 8 cm, MC, do100 m2 ZP | m2 | 166.5 |  | 0 | 0 | 0 | 0 | 0 | 1 | 0 | [9 empty] | 0 | 0 | 0 | 10 | 0 | 0
33 |  | 596215020R00 | Kladení zámkové dlažby tl. 6 cm do drtě tl. 3 cm | m2 | 501.3 |  | 0 | 0 | 0 | 0.05545 | 27.7971 | 1 | 0 | [9 empty] | 0 | 0 | 0 | 10 | 0 | 0
34 |  | 59245267 | Dlažba BEST KLASIKO barevná pro nevidomé 20x10x6 | m2 | 22 |  | 0 | 0 | 0 | 0.131 | 2.882 | 0 | 0 | [9 empty] | 0 | 0 | 0 | 10 | 0 | 0
35 |  | 59245295 | Dlažba BEST přírodní 22,5x11,2x6 | m2 | 479.3 |  | 0 | 0 | 0 | 0.123 | 58.9539 | 0 | 0 | [9 empty] | 0 | 0 | 0 | 10 | 0 | 0
|  | 89 | Ostatní konstrukce |  |  |  | 0 | 0 | 0 |  | 15.5021 |  |  | 0 | HS | 0 | 0 | 0 | 0 | 0 | 0 | 0 | [6 empty] | 0 | 0 | 0
36 |  | 895941311RT2 | Zřízení vpusti uliční z dílců typ UVB - 50 | kus | 4 |  | 0 | 0 | 0 | 2.9292 | 11.7167 | 1 | 0 | [9 empty] | 0 | 0 | 0 | 10 | 0 | 0
37 |  | 899203111RT2 | Osazení mříží litinových s rámem do 150 kg včetně mříže | kus | 4 |  | 0 | 0 | 0 | 0.11936 | 0.47744 | 1 | 0 | [9 empty] | 0 | 0 | 0 | 10 | 0 | 0
38 |  | 898944587VD | Dodávka a montáž lavičky | kus | 4 |  | 0 | 0 | 0 | 0.052 | 0.208 | 1 | 0 | [9 empty] | 0 | 0 | 0 | 10 | 0 | 0
39 |  | 8987890VD | Odpadkový koš | kus | 2 |  | 0 | 0 | 0 | 0.05 | 0.1 | 1 | 0 | [9 empty] | 0 | 0 | 0 | 10 | 0 | 0
40 |  | 54578988VD | Dodávka a montáž přítřešku HWBP1 5/1,5m | kus | 2 |  | 0 | 0 | 0 | 1.5 | 3 | 2 | 0 | [9 empty] | 0 | 0 | 0 | 10 | 0 | 0
|  | 91 | Doplňující konstrukce a práce pozemních komunikací, letišť a ploch |  |  |  | 0 | 0 | 0 |  | 102.0807 |  |  | 0 | HS | 0 | 0 | 0 | 0 | 0 | 0 | 0 | [6 empty] | 0 | 0 | 0
41 |  | 919735113R00 | Řezání stávajícího živičného krytu tl. 10 - 15 cm | m | 14.8 |  | 0 | 0 | 0 | 0.06387 | 0.94528 | 1 | 0 | [9 empty] | 0 | 0 | 0 | 10 | 0 | 0
42 |  | 914001111R00 | Montáž svislých dopr.značek na sloupky, konzoly | kus | 10 |  | 0 | 0 | 0 | 0.2459 | 2.459 | 1 | 0 | [9 empty] | 0 | 0 | 0 | 10 | 0 | 0
43 |  | 40444937.A | Značka dopr výstražná A12 fól1, EG7letá | kus | 2 |  | 0 | 0 | 0 | 0.0051 | 0.0102 | 0 | 0 | [9 empty] | 0 | 0 | 0 | 10 | 0 | 0
44 |  | 40445044.A | Značka dopr inf IP 6 500/500 fól1,EG7letá refl | kus | 2 |  | 0 | 0 | 0 | 0.0051 | 0.0102 | 0 | 0 | [9 empty] | 0 | 0 | 0 | 10 | 0 | 0
45 |  | 40445161.A | Značka dopr dodat E 12 500/500 fól 1, EG 7 letá | kus | 2 |  | 0 | 0 | 0 | 0.0051 | 0.0102 | 0 | 0 | [9 empty] | 0 | 0 | 0 | 10 | 0 | 0
46 |  | 40444937.A | Značka dopr výstražná 900 mm fól1, EG7letá | kus | 2 |  | 0 | 0 | 0 | 0.0051 | 0.0102 | 0 | 0 | [9 empty] | 0 | 0 | 0 | 10 | 0 | 0
47 |  | 40445023.A | Značka doprav zákazová B20a fól 1, EG 7letá | kus | 2 |  | 0 | 0 | 0 | 0.0051 | 0.0102 | 0 | 0 | [9 empty] | 0 | 0 | 0 | 10 | 0 | 0
48 |  | 40445960 | Sloupek Fe 60/3 s povrchovou úpravou | m | 21 |  | 0 | 0 | 0 | 0.002 | 0.042 | 0 | 0 | [9 empty] | 0 | 0 | 0 | 10 | 0 | 0
49 |  | 917862111R00 | Osazení stojat. obrub. bet. s opěrou,lože z B 12,5 | m | 188.7 |  | 0 | 0 | 0 | 0.13612 | 25.6858 | 1 | 0 | [9 empty] | 0 | 0 | 0 | 10 | 0 | 0
50 |  | 59217504 | Obrubník Best MONO lI přírodní 100x15/12x25 cm | kus | 188.7 |  | 0 | 0 | 0 | 0.086 | 16.2282 | 0 | 0 | [9 empty] | 0 | 0 | 0 | 10 | 0 | 0
51 |  | 916561111RT4 | Osazení záhon.obrubníků do lože z B 12,5 s opěrou | m | 160.5 |  | 0 | 0 | 0 | 0.11777 | 18.9021 | 1 | 0 | [9 empty] | 0 | 0 | 0 | 10 | 0 | 0
52 |  | 59217310 | Obrubník zahonový ABO 50/5/25 500x50x250 | kus | 321 |  | 0 | 0 | 0 | 0.014 | 4.494 | 0 | 0 | [9 empty] | 0 | 0 | 0 | 10 | 0 | 0
53 |  | 918101111R00 | Lože pod obrubníky nebo obruby dlažeb z B 12,5 | m3 | 13.97 |  | 0 | 0 | 0 | 2.3786 | 33.2283 | 1 | 0 | [9 empty] | 0 | 0 | 0 | 10 | 0 | 0
54 |  | 915711111R00 | Vodorovné značení střík.barvou dělících čar 12 cm | m | 241.2 |  | 0 | 0 | 0 | 9e-05 | 0.021708 | 1 | 0 | [9 empty] | 0 | 0 | 0 | 10 | 0 | 0
55 |  | 915791111R00 | Předznačení pro značení dělící čáry,vodící proužky | m | 309.2 |  | 0 | 0 | 0 | 0 | 0 | 1 | 0 | [9 empty] | 0 | 0 | 0 | 10 | 0 | 0
56 |  | 915712111R00 | Vodorovné značení střík.barvou proužků š.25 cm | m | 68 |  | 0 | 0 | 0 | 0.00018 | 0.01224 | 1 | 0 | [9 empty] | 0 | 0 | 0 | 10 | 0 | 0
57 |  | 915701111R00 | Vodorovné značení z nátěr. hmot, stopčáry atd. | m2 | 24 |  | 0 | 0 | 0 | 0.00014 | 0.00336 | 1 | 0 | [9 empty] | 0 | 0 | 0 | 10 | 0 | 0
58 |  | 915709111R00 | Příplatek za reflexní úpravu balotinovou u nátěrů | m2 | 24 |  | 0 | 0 | 0 | 0.00032 | 0.00768 | 1 | 0 | [9 empty] | 0 | 0 | 0 | 10 | 0 | 0
|  | 96 | Bourání konstrukcí |  |  |  | 0 | 0 | 0 |  | 4.936 |  |  | 0 | HS | 0 | 0 | 0 | 0 | 0 | 0 | 0 | [6 empty] | 0 | 0 | 0
59 |  | 966006132R00 | Odstranění doprav.značek se sloupky, s bet.patkami | kus | 8 |  | 0 | 0 | 0 | 0.082 | 0.656 | 1 | 0 | [9 empty] | 0 | 0 | 0 | 10 | 0 | 0
60 |  | 961044111R00 | Bourání základů z betonu prostého | m3 | 2.14 |  | 0 | 0 | 0 | 2 | 4.28 | 1 | 0 | [9 empty] | 0 | 0 | 0 | 10 | 0 | 0
|  | H22 | Komunikace pozemní a letiště |  |  |  | 0 | 0 | 0 |  | 0 |  |  | 0 | PR | 0 | 0 | 0 | 0 | 0 | 0 | 0 | [6 empty] | 0 | 0 | 0
61 |  | 998225111R00 | Přesun hmot, pozemní komunikace, kryt živičný | t | 1250 |  | 0 | 0 | 0 | 0 | 0 | 5 | 0 | [9 empty] | 0 | 0 | 0 | 10 | 0 | 0
|  | M21 | Elektromontáže |  |  |  | 0 | 0 | 0 |  | 20.4818 |  |  | 0 | MP | 0 | 0 | 0 | 0 | 0 | 0 | 0 | [6 empty] | 0 | 0 | 0
62 |  | 210500020RA0 | Venkovní osvětlení stožár uliční | kus | 4 |  | 0 | 0 | 0 | 5.1205 | 20.4818 | 3 | 0 | [9 empty] | 0 | 0 | 0 | 10 | 0 | 0
63 |  | 210100010RA0 | Přípojka elektro pro sloupy VO | m | 39 |  | 0 | 0 | 0 | 0 | 0 | 3 | 0 | [9 empty] | 0 | 0 | 0 | 10 | 0 | 0
|  | M46 | Zemní práce při montážích |  |  |  | 0 | 0 | 0 |  | 0 |  |  | 0 | MP | 0 | 0 | 0 | 0 | 0 | 0 | 0 | [6 empty] | 0 | 0 | 0
64 |  | 460030081RT1 | Řezání spáry v asfaltu +zálivka | m | 15 |  | 0 | 0 | 0 | 0 | 0 | 2 | 0 | [9 empty] | 0 | 0 | 0 | 10 | 0 | 0
|  | M875VD | Ostatní |  |  |  | 0 | 0 | 0 |  | 0 |  |  | 0 | MP | 0 | 0 | 0 | 0 | 0 | 0 | 0 | [6 empty] | 0 | 0 | 0
65 |  | 875899VD | Uložení kabelu do chráničky včetně chráničky even.přelož. | m | 91.5 |  | 0 | 0 | 0 | 0 | 0 | 2 | 0 | [9 empty] | 0 | 0 | 0 | 10 | 0 | 0
|  | S0 | Přesuny sutí |  |  |  | 0 | 0 | 0 |  | 0 |  |  | 0 | PR | 0 | 0 | 0 | 0 | 0 | 0 | 0 | [6 empty] | 0 | 0 | 0
66 |  | 979083116R00 | Vodorovné přemístění suti a výkopku na skládku do 5000 m | t | 189.5 |  | 0 | 0 | 0 | 0 | 0 | 5 | 0 | [9 empty] | 0 | 0 | 0 | 10 | 0 | 0
[7 empty] | Celkem: |  | 0 | [13 empty] | 0 | 0 | 0

## Stavební rozpočet - součet
Stavební rozpočet - rekapitulace
Název stavby: | DBO na silnici III/11112 v Bystřici |  | Objednatel:
Druh stavby: | dopravní liniová |  | Projektant:
Lokalita: | Bystřice |  | Zhotovitel:
Zpracoval: |  |  | Zpracováno dne: | 2009-05-08
Objekt | Kód | Zkrácený popis | Náklady (Kč) - dodávka | Náklady (Kč) - Montáž | Náklady (Kč) - celkem | Celková hmotnost (t)
| 11 | Přípravné a přidružené práce |  |  | 0 | 332.205 | F | 0
| 12 | Odkopávky a prokopávky |  |  | 0 | 0 | F | 0
| 13 | Hloubené vykopávky |  |  | 0 | 0 | F | 0
| 16 | Přemístění výkopku |  |  | 0 | 0 | F | 0
| 17 | Konstrukce ze zemin |  |  | 0 | 0 | F | 0
| 18 | Povrchové úpravy terénu |  |  | 0 | 1.1278 | F | 0
| 21 | Úprava podloží a základové spáry |  |  | 0 | 3.4569 | F | 0
| 27 | Základy |  |  | 0 | 7.6759 | F | 0
| 56 | Podkladní vrstvy komunikací, letišť a ploch |  |  | 0 | 673.7866 | F | 0
| 57 | Kryty štěrkových a živičných komunikací a ploch |  |  | 0 | 263.9629 | F | 0
| 59 | Dlažby pozemních komunikací a ploch |  |  | 0 | 143.8421 | F | 0
| 89 | Ostatní konstrukce |  |  | 0 | 15.5021 | F | 0
| 91 | Doplňující konstrukce a práce pozemních komunikací, letišť a ploch |  |  | 0 | 102.0807 | F | 0
| 96 | Bourání konstrukcí |  |  | 0 | 4.936 | F | 0
| H22 | Komunikace pozemní a letiště |  |  | 0 | 0 | F | 0
| M21 | Elektromontáže |  |  | 0 | 20.4818 | F | 0
| M46 | Zemní práce při montážích |  |  | 0 | 0 | F | 0
| M875VD | Ostatní |  |  | 0 | 0 | F | 0
| S0 | Přesuny sutí |  |  | 0 | 0 | F | 0
|  |  |  | Celkem: | 0

## Výkaz výměr
Výkaz výměr
Název stavby: |  | DBO na silnici III/11112 v Bystřici |  | Objednatel:
Druh stavby: |  | dopravní liniová |  | Projektant:
Lokalita: |  | Bystřice |  | Zhotovitel:
Zpracoval: |  |  |  | Zpracováno dne: | 2009-05-08
Č | Objekt | Kód | Zkrácený popis | M.j. | Rozměry | Množství
1 |  | 113107143R00 | Odstranění podkladu pl.do 200 m2, živice tl. 15 cm | m2 | 145.1+82.4+36 | 263.5
2 |  | 113107221R00 | Odstranění podkladu chodníky,kam.drcené tl.10-15 cm | m2 | 74.2+263.11+50.72+50.25 | 438.28
3 |  | 113151314R00 | Frézování krytu do 500 m2, s překážkami, tl.5 cm | m2 | 512+138.4 | 650.4
4 |  | 113107141R00 | Odstranění podkladu pl. do 200 m2, živice tl. 5 cm chodníky | m2 | 438.28 | 438.28
5 |  | 460030102RT2 | Vytrhání obrubníků, lože MC, stojatých | m | 72.4+73.9+73.3+20.7*4 | 302.4
6 |  | 113107123R00 | Odstranění podkladu zálivy pl. 200 m2,kam.drcené tl.30 cm | m2 | 82.2*2 | 164.4
7 |  | 120901121R00 | Bourání lože obrubníky a podezdívky z prostého betonu | m3 |  | 3.24
8 |  | 121101103R00 | Sejmutí ornice s přemístěním do 250 m | m3 | (90.9+17.5+64.3+30+42.5)*0.2 | 49.04
9 |  | 122201102R00 | Odkopávky nezapažené v hor. 3 do 1000 m3 | m3 | 172.7*0.2+(30+42.5)*0.25 | 52.67
10 |  | 132201101R00 | Hloubení rýh šířky do 60 cm v hor.3 do 100 m3 | m3 | 5*1.2*1.35*2 | 16.2
11 |  | 131201101R00 | Hloubení jam sloupky v hor.3 do 100 m3 ručně | m3 | 4*0.8*0.8*1.2 | 3.07
12 |  | 139600012RAA | Ruční výkop u sítí v hornině 3 | m3 | 26*4*0.45*0.6 | 28.08
13 |  | 162601101R00 | Vodorovné přemístění výkopku z hor.1-4 do 4000 m | m3 | 14.8*2 | 29.6
14 |  | 174101102R00 | Zásyp ruční se zhutněním | m3 | 7.23 | 7.23
15 |  | 181300010RAB | Rozprostření ornice v rovině tloušťka 15 cm | m2 | 51*1.5+28*12.5+45.6+16.1+20.1+48.1 | 556.4
16 |  | 184102114R00 | Výsadba dřevin s balem D do 50 cm, v rovině | kus |  | 25
17 |  | 460620006RT1 | Osetí povrchu trávou | m2 | 556.4 | 556.4
18 |  | 212572111R00 | Lože pod potrubí ze štěrkopísku tříděného | m3 | 3*1.5*2*0.2 | 1.8
19 |  | 270328134R00 | Základy beton sloupky - (zn2) | m3 | 0.8*0.8*1.0*4 | 2.56
20 |  | 275361921RT4 | Výztuž podkladu ze svařovaných sítí | t | 0.008*(12+7.5)*3.75*2+6*1*4*0.008 | 1.36
21 |  | 564261111R00 | Podklad ze štěrkopísku po zhutnění tloušťky 20 cm | m2 | 73.2*2+38.1*2+36*2+13.6+11.5+44.2+26.8+25.17+21.54+36.3*2 | 510.01
22 |  | 564251111R00 | Podklad ze štěrkopísku po zhutnění tloušťky 15 cm | m2 | 164.7+10.5+40.2+191.7+69.1+25.2 | 501.4
23 |  | 564752114R00 | Podklad z kam.drceného 32-63 s výplň.kamen. 18 cm | m2 | 38.1*2+36*2+13.6+11.5+44.2+26.8+36.3*2+24.7+22.4 | 364
24 |  | 564962111R00 | Podklad z betonu tloušťky 15 -20 cm | m2 | 73.2*2+6*2*2 | 170.4
25 |  | 564861111R00 | Podklad ze štěrkodrti po zhutnění tloušťky 18 cm prahy | m2 | 36*2 | 72
26 |  | 577141112RT3 | Beton asfaltový ABS, ABSM tř.1 nad 3 m, tl.5 cm | m2 | 638+140.9+36.8+38.3 | 854
27 |  | 577161214R00 | Beton asfalt. ABJ,ABS,ABH tř.2 do 3 m, tl. 7 cm | m2 | 854 | 854
28 |  | 573231111R00 | Postřik živičný spojovací z emulze 0,5-0,7 kg/m2 | m2 |  | 854
29 |  | 596245041R00 | Kladení zámkové dlažby tl. 8 cm do MC tl. 5 cm | m2 | 13.6+11.5+44.2+26.8+6*4+24.7+21.7 | 166.5
30 |  | 59245262 | Dlažba BEST barevná 20x20x8 | m2 | 166.5 | 166.5
31 |  | 596245045R00 | Příplatek za kladení dlažby tl. 8 cm, MC, do100 m2 ZP | m2 | 166.5 | 166.5
32 |  | 596215020R00 | Kladení zámkové dlažby tl. 6 cm do drtě tl. 3 cm | m2 | 385.1+22+69.1+25.1 | 501.3
33 |  | 898944587VD | Dodávka a montáž lavičky | kus |  | 4
34 |  | 8987890VD | Odpadkový koš | kus |  | 2
35 |  | 54578988VD | Dodávka a montáž přítřešku HWBP1 5/1,5m | kus |  | 2
36 |  | 919735113R00 | Řezání stávajícího živičného krytu tl. 10 - 15 cm | m |  | 14.8
37 |  | 914001111R00 | Montáž svislých dopr.značek na sloupky, konzoly | kus | 10 | 10
38 |  | 917862111R00 | Osazení stojat. obrub. bet. s opěrou,lože z B 12,5 | m | 154.6-15+24.2+24.9 | 188.7
39 |  | 916561111RT4 | Osazení záhon.obrubníků do lože z B 12,5 s opěrou | m | 3.5+5.9+32.8+10.3+12.3+4.7+74.3+16.7 | 160.5
40 |  | 918101111R00 | Lože pod obrubníky nebo obruby dlažeb z B 12,5 | m3 | (188.7+160.5)*0.2*0.2 | 13.97
41 |  | 915711111R00 | Vodorovné značení střík.barvou dělících čar 12 cm | m | 73-12+2.25*6+6+50*2+16+27.7+17 | 241.2
42 |  | 915791111R00 | Předznačení pro značení dělící čáry,vodící proužky | m | 241.2+68 | 309.2
43 |  | 915712111R00 | Vodorovné značení střík.barvou proužků š.25 cm | m | 28*2+7+5 | 68
44 |  | 915701111R00 | Vodorovné značení z nátěr. hmot, stopčáry atd. | m2 | 1.5*2*2+6*3/2*2 | 24
45 |  | 915709111R00 | Příplatek za reflexní úpravu balotinovou u nátěrů | m2 |  | 24
46 |  | 966006132R00 | Odstranění doprav.značek se sloupky, s bet.patkami | kus |  | 8
47 |  | 961044111R00 | Bourání základů z betonu prostého | m3 |  | 2.14
48 |  | 210100010RA0 | Přípojka elektro pro sloupy VO | m | 19.5*2 | 39
49 |  | 460030081RT1 | Řezání spáry v asfaltu +zálivka | m |  | 15
50 |  | 875899VD | Uložení kabelu do chráničky včetně chráničky even.přelož. | m | 26.5+36.9+28.1 | 91.5
51 |  | 979083116R00 | Vodorovné přemístění suti a výkopku na skládku do 5000 m | t |  | 189.5

## Harmonogram
Harmonogram
Název stavby: | DBO na silnici III/11112 v Bystřici | Doba výstavby: |  |  | Objednatel:
Druh stavby: | dopravní liniová | Začátek výstavby: | 2009-05-08 |  | Projektant:
Lokalita: | Bystřice | Konec výstavby: |  |  | Zhotovitel:
JKSO: |  | Zpracováno dne: | 2009-05-08 |  | Zpracoval:
Kód | Zkrácený popis | Nh | Zdroje | Trvání | Začátek | Konec | Rozpočet (Kč)
11 | Přípravné a přidružené práce | 517.0859 | 1 | 65 | 2001-01-01 | 2001-03-06 | 256524.092
12 | Odkopávky a prokopávky | 142.0611 | 1 | 18 | 2001-03-06 | 2001-03-23 | 23513.7896
13 | Hloubené vykopávky | 174.8143 | 1 | 22 | 2001-03-23 | 2001-04-13 | 45073.4385
17 | Konstrukce ze zemin | 8.9652 | 1 | 2 | 2001-04-13 | 2001-04-14 | 2112.1722
16 | Přemístění výkopku | 0.296 | 1 | 1 | 2001-04-14 | 2001-04-14 | 4709.952
18 | Povrchové úpravy terénu | 208.719 | 1 | 27 | 2001-04-14 | 2001-05-10 | 69919.508
21 | Úprava podloží a základové spáry | 2.2158 | 1 | 1 | 2001-05-10 | 2001-05-10 | 1539.828
27 | Základy | 21.5026 | 1 | 3 | 2001-05-10 | 2001-05-12 | 34703.6024
56 | Podkladní vrstvy komunikací, letišť a ploch | 51.0442 | 1 | 7 | 2001-05-12 | 2001-05-18 | 293130.2677
57 | Kryty štěrkových a živičných komunikací a ploch | 140.056 | 1 | 18 | 2001-05-18 | 2001-06-04 | 669356.66
59 | Dlažby pozemních komunikací a ploch | 368.901 | 1 | 47 | 2001-06-04 | 2001-07-20 | 343913.139
89 | Ostatní konstrukce | 22 | 1 | 3 | 2001-07-20 | 2001-07-22 | 185958.08
91 | Doplňující konstrukce a práce pozemních komunikací, letišť a ploch | 122.7055 | 1 | 16 | 2001-07-22 | 2001-08-06 | 255400.7917
96 | Bourání konstrukcí | 18.477 | 1 | 3 | 2001-08-06 | 2001-08-08 | 7321.984
M21 | Elektromontáže | 40.6899 | 1 | 6 | 2001-08-08 | 2001-08-13 | 196393.31
M46 | Zemní práce při montážích | 2.175 | 1 | 1 | 2001-08-13 | 2001-08-13 | 1336.35
S0 | Přesuny sutí | 7.959 | 1 | 1 | 2001-08-13 | 2001-08-13 | 58316.73
M875V | Ostatní | 0 | 1 | 1 | 2001-08-13 | 2001-08-13 | 229783.95

## Čerpání rozpočtu
Čerpání rozpočtu
Název stavby: | DBO na silnici III/11112 v Bystřici |  |  | Doba výstavby: |  | Objednatel:
Druh stavby: | dopravní liniová |  |  | Začátek výstavby: | 2009-05-08 | Projektant:
Lokalita: | Bystřice |  |  | Konec výstavby: |  | Zhotovitel:
JKSO: |  |  |  | Zpracováno dne: | 2009-05-08 | Zpracoval:
Č | Objekt | Kód | Zkrácený popis |  | Rozpočtové náklady (Kč) | Fakturovaná cena (Kč) | Rozdíl v Kč | Rozdíl v %
|  | 11 | Přípravné a přidružené práce |  | 256524.08 | 0 | -256524.08 | -100
1 |  | 113107143R00 | Odstranění podkladu pl.do 200 m2, živice tl. 15 cm |  | 67471.81 | 0 | -67471.81 | -100
2 |  | 113107221R00 | Odstranění podkladu chodníky,kam.drcené tl.10-15 cm |  | 10378.47 | 0 | -10378.47 | -100
3 |  | 113151314R00 | Frézování krytu do 500 m2, s překážkami, tl.5 cm |  | 63466.03 | 0 | -63466.03 | -100
4 |  | 113107141R00 | Odstranění podkladu pl. do 200 m2, živice tl. 5 cm chodníky |  | 35881.98 | 0 | -35881.98 | -100
5 |  | 460030102RT2 | Vytrhání obrubníků, lože MC, stojatých |  | 8385.55 | 0 | -8385.55 | -100
6 |  | 113107123R00 | Odstranění podkladu zálivy pl. 200 m2,kam.drcené tl.30 cm |  | 70940.24 | 0 | -70940.24 | -100
|  | 12 | Odkopávky a prokopávky |  | 23513.79 | 0 | -23513.79 | -100
7 |  | 120901121R00 | Bourání lože obrubníky a podezdívky z prostého betonu |  | 14467.38 | 0 | -14467.38 | -100
8 |  | 121101103R00 | Sejmutí ornice s přemístěním do 250 m |  | 4314.54 | 0 | -4314.54 | -100
9 |  | 122201102R00 | Odkopávky nezapažené v hor. 3 do 1000 m3 |  | 4731.87 | 0 | -4731.87 | -100
|  | 13 | Hloubené vykopávky |  | 45073.43 | 0 | -45073.43 | -100
10 |  | 132201101R00 | Hloubení rýh šířky do 60 cm v hor.3 do 100 m3 |  | 10135.85 | 0 | -10135.85 | -100
11 |  | 131201101R00 | Hloubení jam sloupky v hor.3 do 100 m3 ručně |  | 805.78 | 0 | -805.78 | -100
12 |  | 139600012RAA | Ruční výkop u sítí v hornině 3 |  | 34131.8 | 0 | -34131.8 | -100
|  | 16 | Přemístění výkopku |  | 4709.95 | 0 | -4709.95 | -100
13 |  | 162601101R00 | Vodorovné přemístění výkopku z hor.1-4 do 4000 m |  | 4709.95 | 0 | -4709.95 | -100
|  | 17 | Konstrukce ze zemin |  | 2112.17 | 0 | -2112.17 | -100
14 |  | 174101102R00 | Zásyp ruční se zhutněním |  | 2112.17 | 0 | -2112.17 | -100
|  | 18 | Povrchové úpravy terénu |  | 69298.51 | 0 | -69298.51 | -100
15 |  | 181300010RAB | Rozprostření ornice v rovině tloušťka 15 cm |  | 49113.43 | 0 | -49113.43 | -100
16 |  | 184102114R00 | Výsadba dřevin s balem D do 50 cm, v rovině |  | 6313.5 | 0 | -6313.5 | -100
17 |  | 02650120 | Okrasný keř s balem v.1,5m |  | 5692.5 | 0 | -5692.5 | -100
18 |  | 460620006RT1 | Osetí povrchu trávou |  | 8179.08 | 0 | -8179.08 | -100
|  | 21 | Úprava podloží a základové spáry |  | 1539.83 | 0 | -1539.83 | -100
19 |  | 212572111R00 | Lože pod potrubí ze štěrkopísku tříděného |  | 1539.83 | 0 | -1539.83 | -100
|  | 27 | Základy |  | 34703.6 | 0 | -34703.6 | -100
20 |  | 270328134R00 | Základy beton sloupky - (zn2) |  | 6808.6 | 0 | -6808.6 | -100
21 |  | 275361921RT4 | Výztuž podkladu ze svařovaných sítí |  | 27895 | 0 | -27895 | -100
|  | 56 | Podkladní vrstvy komunikací, letišť a ploch |  | 293130.27 | 0 | -293130.27 | -100
22 |  | 564261111R00 | Podklad ze štěrkopísku po zhutnění tloušťky 20 cm |  | 76996.21 | 0 | -76996.21 | -100
23 |  | 564251111R00 | Podklad ze štěrkopísku po zhutnění tloušťky 15 cm |  | 56653.19 | 0 | -56653.19 | -100
24 |  | 564752114R00 | Podklad z kam.drceného 32-63 s výplň.kamen. 18 cm |  | 82322.24 | 0 | -82322.24 | -100
25 |  | 564962111R00 | Podklad z betonu tloušťky 15 -20 cm |  | 63410.95 | 0 | -63410.95 | -100
26 |  | 564861111R00 | Podklad ze štěrkodrti po zhutnění tloušťky 18 cm prahy |  | 13747.68 | 0 | -13747.68 | -100
|  | 57 | Kryty štěrkových a živičných komunikací a ploch |  | 669356.66 | 0 | -669356.66 | -100
27 |  | 577141112RT3 | Beton asfaltový ABS, ABSM tř.1 nad 3 m, tl.5 cm |  | 344725.64 | 0 | -344725.64 | -100
28 |  | 577161214R00 | Beton asfalt. ABJ,ABS,ABH tř.2 do 3 m, tl. 7 cm |  | 317705.08 | 0 | -317705.08 | -100
29 |  | 573231111R00 | Postřik živičný spojovací z emulze 0,5-0,7 kg/m2 |  | 6925.94 | 0 | -6925.94 | -100
|  | 59 | Dlažby pozemních komunikací a ploch |  | 373430.63 | 0 | -373430.63 | -100
30 |  | 596245041R00 | Kladení zámkové dlažby tl. 8 cm do MC tl. 5 cm |  | 62860.41 | 0 | -62860.41 | -100
31 |  | 59245262 | Dlažba BEST barevná 20x20x8 |  | 63791.15 | 0 | -63791.15 | -100
32 |  | 596245045R00 | Příplatek za kladení dlažby tl. 8 cm, MC, do100 m2 ZP |  | 3295.04 | 0 | -3295.04 | -100
33 |  | 596215020R00 | Kladení zámkové dlažby tl. 6 cm do drtě tl. 3 cm |  | 107448.64 | 0 | -107448.64 | -100
34 |  | 59245267 | Dlažba BEST KLASIKO barevná pro nevidomé 20x10x6 |  | 12476.64 | 0 | -12476.64 | -100
35 |  | 59245295 | Dlažba BEST přírodní 22,5x11,2x6 |  | 123558.75 | 0 | -123558.75 | -100
|  | 89 | Ostatní konstrukce |  | 185958.08 | 0 | -185958.08 | -100
36 |  | 895941311RT2 | Zřízení vpusti uliční z dílců typ UVB - 50 |  | 33846.72 | 0 | -33846.72 | -100
37 |  | 899203111RT2 | Osazení mříží litinových s rámem do 150 kg včetně mříže |  | 17491.36 | 0 | -17491.36 | -100
38 |  | 898944587VD | Dodávka a montáž lavičky |  | 14600 | 0 | -14600 | -100
39 |  | 8987890VD | Odpadkový koš |  | 5780 | 0 | -5780 | -100
40 |  | 54578988VD | Dodávka a montáž přítřešku HWBP1 5/1,5m |  | 114240 | 0 | -114240 | -100
|  | 91 | Doplňující konstrukce a práce pozemních komunikací, letišť a ploch |  | 185913.69 | 0 | -185913.69 | -100
41 |  | 919735113R00 | Řezání stávajícího živičného krytu tl. 10 - 15 cm |  | 1820.7 | 0 | -1820.7 | -100
42 |  | 914001111R00 | Montáž svislých dopr.značek na sloupky, konzoly |  | 4427.2 | 0 | -4427.2 | -100
43 |  | 40444937.A | Značka dopr výstražná A12 fól1, EG7letá |  | 2649.14 | 0 | -2649.14 | -100
44 |  | 40445044.A | Značka dopr inf IP 6 500/500 fól1,EG7letá refl |  | 1360.48 | 0 | -1360.48 | -100
45 |  | 40445161.A | Značka dopr dodat E 12 500/500 fól 1, EG 7 letá |  | 1190.16 | 0 | -1190.16 | -100
46 |  | 40444937.A | Značka dopr výstražná 900 mm fól1, EG7letá |  | 2649.14 | 0 | -2649.14 | -100
47 |  | 40445023.A | Značka doprav zákazová B20a fól 1, EG 7letá |  | 1949.4 | 0 | -1949.4 | -100
48 |  | 40445960 | Sloupek Fe 60/3 s povrchovou úpravou |  | 3124.17 | 0 | -3124.17 | -100
49 |  | 917862111R00 | Osazení stojat. obrub. bet. s opěrou,lože z B 12,5 |  | 38725.01 | 0 | -38725.01 | -100
50 |  | 59217504 | Obrubník Best MONO lI přírodní 100x15/12x25 cm |  | 27119.96 | 0 | -27119.96 | -100
51 |  | 916561111RT4 | Osazení záhon.obrubníků do lože z B 12,5 s opěrou |  | 35326.05 | 0 | -35326.05 | -100
52 |  | 59217310 | Obrubník zahonový ABO 50/5/25 500x50x250 |  | 13571.88 | 0 | -13571.88 | -100
53 |  | 918101111R00 | Lože pod obrubníky nebo obruby dlažeb z B 12,5 |  | 39465.39 | 0 | -39465.39 | -100
54 |  | 915711111R00 | Vodorovné značení střík.barvou dělících čar 12 cm |  | 3982.21 | 0 | -3982.21 | -100
55 |  | 915791111R00 | Předznačení pro značení dělící čáry,vodící proužky |  | 1153.32 | 0 | -1153.32 | -100
56 |  | 915712111R00 | Vodorovné značení střík.barvou proužků š.25 cm |  | 2206.6 | 0 | -2206.6 | -100
57 |  | 915701111R00 | Vodorovné značení z nátěr. hmot, stopčáry atd. |  | 4897.68 | 0 | -4897.68 | -100
58 |  | 915709111R00 | Příplatek za reflexní úpravu balotinovou u nátěrů |  | 295.2 | 0 | -295.2 | -100
|  | 96 | Bourání konstrukcí |  | 7321.98 | 0 | -7321.98 | -100
59 |  | 966006132R00 | Odstranění doprav.značek se sloupky, s bet.patkami |  | 1865.84 | 0 | -1865.84 | -100
60 |  | 961044111R00 | Bourání základů z betonu prostého |  | 5456.14 | 0 | -5456.14 | -100
|  | H22 | Komunikace pozemní a letiště |  | 67212.5 | 0 | -67212.5 | -100
61 |  | 998225111R00 | Přesun hmot, pozemní komunikace, kryt živičný |  | 67212.5 | 0 | -67212.5 | -100
|  | M21 | Elektromontáže |  | 196393.31 | 0 | -196393.31 | -100
62 |  | 210500020RA0 | Venkovní osvětlení stožár uliční |  | 180811.64 | 0 | -180811.64 | -100
63 |  | 210100010RA0 | Přípojka elektro pro sloupy VO |  | 15581.67 | 0 | -15581.67 | -100
|  | M46 | Zemní práce při montážích |  | 1336.35 | 0 | -1336.35 | -100
64 |  | 460030081RT1 | Řezání spáry v asfaltu +zálivka |  | 1336.35 | 0 | -1336.35 | -100
|  | M875VD | Ostatní |  | 229783.95 | 0 | -229783.95 | -100
65 |  | 875899VD | Uložení kabelu do chráničky včetně chráničky even.přelož. |  | 229783.95 | 0 | -229783.95 | -100
|  | S0 | Přesuny sutí |  | 58316.73 | 0 | -58316.73 | -100
66 |  | 979083116R00 | Vodorovné přemístění suti a výkopku na skládku do 5000 m |  | 58316.73 | 0 | -58316.73 | -100

## Krycí list rozpočtu
Krycí list rozpočtu
Název stavby: |  | DBO na silnici III/11112 v Bystřici |  | Objednatel: |  | IČ/DIČ:
Druh stavby: |  | dopravní liniová |  | Projektant: |  | IČ/DIČ:
Lokalita: |  | Bystřice |  | Zhotovitel: |  | IČ/DIČ:
Začátek výstavby: |  | 2009-05-08 |  | Konec výstavby: |  | Položek: | 66
JKSO: |  |  |  | Zpracoval: |  | Datum: | 2009-05-08
Rozpočtové náklady v Kč
A | Základní rozpočtové náklady |  | B | Doplňkové náklady | C | Náklady na umístění stavby (NUS)
HSV | Dodávky |  | Skládkovné |  | Zařízení staveniště
| Montáž |  | Ostatní (PD,GP) |  | Mimostav. doprava
PSV | Dodávky |  | DIO |  | Územní vlivy
| Montáž |  |  |  | Provozní vlivy
"M" | Dodávky |  |  |  | Ostatní
| Montáž |  |  |  | NUS z rozpočtu
Ostatní materiál
Přesun hmot a sutí
ZRN celkem |  |  | DN celkem |  | NUS celkem
Základ 0%
Základ 10% |  |  | DPH 10% |  | Celkem bez DPH
Základ 20% |  |  | DPH 20% |  | Celkem včetně DPH
Projektant |  |  | Objednatel |  | Zhotovitel
Datum, razítko a podpis |  |  | Datum, razítko a podpis |  | Datum, razítko a podpis