## Stavební rozpočet
Stavební rozpočet
Název stavby: |  |  | Město Bystřice | Doba výstavby: |  |  |  | Objednatel:
Druh stavby: |  |  | Most přes Záhořanský potok | Začátek výstavby: |  |  |  | Projektant:
Lokalita: |  |  | Drachkov-Zahořany | Konec výstavby: |  |  |  | Zhotovitel:
JKSO: |  |  |  | Zpracováno dne: |  |  |  | Zpracoval:
[6 empty] | Jednot. | Náklady (Kč) |  |  | Hmotnost (t)
Č | Objekt | Kód | Zkrácený popis | M.j. | Množství | cena (Kč) | Dodávka | Montáž | Celkem | Jednot. | Celkem |  |  | Přesuny | Typ skupiny | HSV mat | HSV prac | PSV mat | PSV prac | Mont mat | Mont prac | Ostatní mat.
|  | 0 | Všeobecné konstrukce a práce |  |  |  | 0 | 0 | 0 |  | 0
|  | 029412 | Ostaní požadavky - vypracování mostního listu | ks | 1 |  | 0 | 0 | 0 | 0 | 0
|  | 029440 | Ostaní požadavky - vypracování DSPS v digitální formě | ks | 1 |  | 0 | 0 | 0 | 0 | 0
|  | 029500 | Ostatní požadavky - 1. hlavní mostní prohlídka | ks | 1 |  | 0 | 0 | 0 | 0 | 0
|  | R001 | Provizorní přemostění pro pěší po dobu výstavby | ks | 1 |  | 0 | 0 | 0 | 1 | 1
|  | 11 | Přípravné a přidružené práce |  |  |  | 0 | 106 | 106 |  | 10.4864 |  |  | 0 | HS | 0 | 106 | 0 | 0 | 0 | 0 | 0 | [6 empty] | 0 | 0 | 0
1 |  | 113151113R00 | Frézování krytu pl.do 500 m2,pruh do 75 cm,tl.4 cm | m2 | 43.2 |  | 0 | 0 | 0 | 0.103 | 4.4496 | 1 | 0 | [9 empty] | 0 | 0 | 0 | 20 | 0 | 0
2 |  | 113151115R00 | Frézování krytu pl.do 500 m2,pruh do 75 cm,tl.6 cm | m2 | 39.2 |  | 0 | 0 | 0 | 0.154 | 6.0368 | 1 | 0 | [9 empty] | 0 | 0 | 0 | 20 | 0 | 0
|  | 11512 | Čerpání vody do 1000l/min. | hod | 120 |  | 0 | 106 | 0 | 0 | 0
|  | 12 | Odkopávky a prokopávky |  |  |  | 0 | 0 | 0 |  | 0 |  |  | 0 | HS | 0 | 0 | 0 | 0 | 0 | 0 | 0 | [6 empty] | 0 | 0 | 0
3 |  | 120901112R00 | Bourání konstrukcí kamenných na maltu nastavovanou | m3 | 12.546 |  | 0 | 0 | 0 | 0 | 0 | 1 | 0 | [9 empty] | 0 | 0 | 0 | 20 | 0 | 0
4 |  | 127101401R00 | Houbení rýh pod vodou v hor.1-2 do 1000 m3 | m3 | 10 |  | 0 | 0 | 0 | 0 | 0 | 1 | 0 | [9 empty] | 0 | 0 | 0 | 20 | 0 | 0
|  | 13 | Hloubené vykopávky |  |  |  | 0 | 0 | 0 |  | 0 |  |  | 0 | HS | 0 | 0 | 0 | 0 | 0 | 0 | 0 | [6 empty] | 0 | 0 | 0
5 |  | 131201101R00 | Hloubení nezapažených jam v hor.3 do 100 m3 | m3 | 25 |  | 0 | 0 | 0 | 0 | 0 | 1 | 0 | [9 empty] | 0 | 0 | 0 | 20 | 0 | 0
|  | 16 | Přemístění výkopku |  |  |  | 0 | 0 | 0 |  | 0 |  |  | 0 | HS | 0 | 0 | 0 | 0 | 0 | 0 | 0 | [6 empty] | 0 | 0 | 0
6 |  | 162701104R00 | Vodorovné přemístění výkopku z hor.1-4 do 9000 m | m3 | 25 |  | 0 | 0 | 0 | 0 | 0 | 1 | 0 | [9 empty] | 0 | 0 | 0 | 20 | 0 | 0
|  | 17 | Konstrukce ze zemin |  |  |  | 0 | 0 | 0 |  | 0 |  |  | 0 | HS | 0 | 0 | 0 | 0 | 0 | 0 | 0 | [6 empty] | 0 | 0 | 0
7 |  | 171201201R00 | Uložení sypaniny na skl.-modelace na výšku přes 2m | m3 | 25 |  | 0 | 0 | 0 | 0 | 0 | 1 | 0 | [9 empty] | 0 | 0 | 0 | 20 | 0 | 0
8 |  | 171201201RT1 | Poplatek za skládku-ostatní zemina | t | 45 |  | 0 | 0 | 0 | 0 | 0 | 1 | 0 | [9 empty] | 0 | 0 | 0 | 20 | 0 | 0
9 |  | 174101101R00 | Zásyp jam, rýh, šachet se zhutněním | m3 | 2.83 |  | 0 | 0 | 0 | 0 | 0 | 1 | 0 | [9 empty] | 0 | 0 | 0 | 20 | 0 | 0
|  | 21 | Úprava podloží a základové spáry |  |  |  | 0 | 0 | 0 |  | 2.2549 |  |  | 0 | HS | 0 | 0 | 0 | 0 | 0 | 0 | 0 | [6 empty] | 0 | 0 | 0
10 |  | 212792112R00 | Odvodnění mostní opěry-drenážní plastové potrubí DN 110 | m | 10.2 |  | 0 | 0 | 0 | 0.22107 | 2.2549 | 1 | 0 | [9 empty] | 0 | 0 | 0 | 20 | 0 | 0
|  | 31 | Zdi podpěrné a volné |  |  |  | 0 | 0 | 0 |  | 5.3192 |  |  | 0 | HS | 0 | 0 | 0 | 0 | 0 | 0 | 0 | [6 empty] | 0 | 0 | 0
11 |  | 317321118R00 | Římsy ze železového betonu C 30/37 | m3 | 1.96 |  | 0 | 0 | 0 | 2.5429 | 4.9842 | 1 | 0 | [9 empty] | 0 | 0 | 0 | 20 | 0 | 0
12 |  | 317353121R00 | Bednění říms jakéhokoliv tvaru - zřízení | m2 | 6.345 |  | 0 | 0 | 0 | 0.01553 | 0.098538 | 1 | 0 | [9 empty] | 0 | 0 | 0 | 20 | 0 | 0
13 |  | 317353221R00 | Bednění říms jakéhokoliv tvaru - odstranění | m2 | 6.345 |  | 0 | 0 | 0 | 0 | 0 | 1 | 0 | [9 empty] | 0 | 0 | 0 | 20 | 0 | 0
14 |  | 317361016R00 | Výztuž říms zdí a valů z oceli 10 505 | t | 0.232 |  | 0 | 0 | 0 | 1.0195 | 0.23652 | 1 | 0 | [9 empty] | 0 | 0 | 0 | 20 | 0 | 0
|  | 32 | Zdi přehradní a opěrné |  |  |  | 0 | 0 | 0 |  | 0.78204 |  |  | 0 | HS | 0 | 0 | 0 | 0 | 0 | 0 | 0 | [6 empty] | 0 | 0 | 0
15 |  | 327222111R00 | Zdění obklad. zdiva opěr.zdí řádkového tl.do 45 cm | m3 | 4.35 |  | 0 | 0 | 0 | 0.17978 | 0.78204 | 1 | 0 | [9 empty] | 0 | 0 | 0 | 20 | 0 | 0
|  | 33 | Sloupy a pilíře, stožáry a rámové stojky |  |  |  | 0 | 0 | 0 |  | 23.8901 |  |  | 0 | HS | 0 | 0 | 0 | 0 | 0 | 0 | 0 | [6 empty] | 0 | 0 | 0
16 |  | 334323118R00 | Opěry z BŽ z cem.portlandských C30/37 tl.nad 45 cm | m3 | 9.118 |  | 0 | 0 | 0 | 2.525 | 23.023 | 1 | 0 | [9 empty] | 0 | 0 | 0 | 20 | 0 | 0
17 |  | 334351111R00 | Bednění opěr,pilířů a prahů výšky do 20 m, zřízení | m2 | 13.16 |  | 0 | 0 | 0 | 0.03488 | 0.45902 | 1 | 0 | [9 empty] | 0 | 0 | 0 | 20 | 0 | 0
18 |  | 334351211R00 | Bednění opěr,pilířů a prahů v. do 20 m, odstranění | m2 | 13.16 |  | 0 | 0 | 0 | 5e-05 | 0.000658 | 1 | 0 | [9 empty] | 0 | 0 | 0 | 20 | 0 | 0
19 |  | 334361411R00 | Výztuž mostních opěr ze svařovaných sítí | t | 0.387 |  | 0 | 0 | 0 | 1.0529 | 0.40749 | 1 | 0 | [9 empty] | 0 | 0 | 0 | 20 | 0 | 0
|  | 34 | Stěny a příčky |  |  |  | 0 | 0 | 0 |  | 0.4002 |  |  | 0 | HS | 0 | 0 | 0 | 0 | 0 | 0 | 0 | [6 empty] | 0 | 0 | 0
20 |  | 348942121R00 | Zábradlí ocel. s osazením do otvorů, ze 2 trubek | m | 17.25 |  | 0 | 0 | 0 | 0.0232 | 0.4002 | 1 | 0 | [9 empty] | 0 | 0 | 0 | 20 | 0 | 0
|  | 42 | Vodorovné nosné konstrukce (pro inženýrské stavby) |  |  |  | 0 | 0 | 0 |  | 24.1261 |  |  | 0 | HS | 0 | 0 | 0 | 0 | 0 | 0 | 0 | [6 empty] | 0 | 0 | 0
21 |  | 421321118R00 | Mostní konstrukce, desky nebo klenby z ŽB, C 30/37 | m3 | 8.976 |  | 0 | 0 | 0 | 2.5252 | 22.6657 | 1 | 0 | [9 empty] | 0 | 0 | 0 | 20 | 0 | 0
22 |  | 421361314R00 | Výztuž mostních desek PřB přes 12 mm,ocel 10 505 | t | 1.161 |  | 0 | 0 | 0 | 1.0374 | 1.2044 | 1 | 0 | [9 empty] | 0 | 0 | 0 | 20 | 0 | 0
23 |  | 423355111R00 | Montáž straceného bednění-spražené desky Cetris | m2 | 16.695 |  | 0 | 0 | 0 | 0.01128 | 0.18832 | 1 | 0 | [9 empty] | 0 | 0 | 0 | 20 | 0 | 0
24 |  | 423357111R00 | Bednění spřažené ocelobet. konstrukcí - zřízení | m2 | 5.72 |  | 0 | 0 | 0 | 0.01183 | 0.067668 | 1 | 0 | [9 empty] | 0 | 0 | 0 | 20 | 0 | 0
25 |  | 423357211R00 | Bednění spřažené ocelobet. konstrukcí - odstranění | m2 | 5.72 |  | 0 | 0 | 0 | 0 | 0 | 1 | 0 | [9 empty] | 0 | 0 | 0 | 20 | 0 | 0
|  | 45 | Podkladní a vedlejší konstrukce (kromě vozovek a železničního svršku) |  |  |  | 0 | 0 | 0 |  | 49.2054 |  |  | 0 | HS | 0 | 0 | 0 | 0 | 0 | 0 | 0 | [6 empty] | 0 | 0 | 0
26 |  | 457311124R00 | Vyrov beton spádový C 30/37 vč.úpr.povrchu | m3 | 2.945 |  | 0 | 0 | 0 | 2.5421 | 7.4866 | 1 | 0 | [9 empty] | 0 | 0 | 0 | 20 | 0 | 0
27 |  | 458501111R00 | Výplň za opěrami z kameniva se zhutněním | m3 | 25 |  | 0 | 0 | 0 | 1.6687 | 41.7188 | 1 | 0 | [9 empty] | 0 | 0 | 0 | 20 | 0 | 0
|  | 57 | Kryty štěrkových a živičných pozemních komunikací a zpevněných ploch |  |  |  | 0 | 0 | 0 |  | 10.4794 |  |  | 0 | HS | 0 | 0 | 0 | 0 | 0 | 0 | 0 | [6 empty] | 0 | 0 | 0
28 |  | 573231111R00 | Postřik živičný spojovací z emulze 0,5-0,7 kg/m2 | m2 | 89.7 |  | 0 | 0 | 0 | 0.00071 | 0.063687 | 1 | 0 | [9 empty] | 0 | 0 | 0 | 20 | 0 | 0
29 |  | 577112113R00 | Beton asf. ACO 11+ (ABS I), do 3 m, 4 cm | m2 | 46.85 |  | 0 | 0 | 0 | 0.10373 | 4.8598 | 1 | 0 | [9 empty] | 0 | 0 | 0 | 20 | 0 | 0
30 |  | 577141122R00 | Beton asfalt. ACL 16+ (ABL I), ložný, do 3 m, 5 cm | m2 | 42.85 |  | 0 | 0 | 0 | 0.12966 | 5.5559 | 1 | 0 | [9 empty] | 0 | 0 | 0 | 20 | 0 | 0
|  | 63 | Podlahy a podlahové konstrukce |  |  |  | 0 | 0 | 0 |  | 6.8984 |  |  | 0 | HS | 0 | 0 | 0 | 0 | 0 | 0 | 0 | [6 empty] | 0 | 0 | 0
31 |  | 631311121R00 | Doplnění mazanin betonem do 1 m2, do tl. 8 cm | m3 | 3.01 |  | 0 | 0 | 0 | 2.261 | 6.8056 | 1 | 0 | [9 empty] | 0 | 0 | 0 | 20 | 0 | 0
32 |  | 631362021R00 | Výztuž mazanin svařovanou sítí z drátů Kari | t | 0.087 |  | 0 | 0 | 0 | 1.0662 | 0.092764 | 1 | 0 | [9 empty] | 0 | 0 | 0 | 20 | 0 | 0
|  | 711 | Izolace proti vodě |  |  |  | 0 | 0 | 0 |  | 0.020624 |  |  | 0 | PS | 0 | 0 | 0 | 0 | 0 | 0 | 0 | [6 empty] | 0 | 0 | 0
33 |  | 711112002R00 | Izolace proti vlhkosti svislá asf. lak, za studena | m2 | 52.02 |  | 0 | 0 | 0 | 0.00017 | 0.0088434 | 1 | 0 | [9 empty] | 0 | 0 | 0 | 20 | 0 | 0
34 |  | 711311001R00 | Izolace mostovek za studena nátěrem ALP | m2 | 35.7 |  | 0 | 0 | 0 | 0 | 0 | 1 | 0 | [9 empty] | 0 | 0 | 0 | 20 | 0 | 0
35 |  | 711341564R00 | Izolace mostovek pásy přitavením NAIP | m2 | 35.7 |  | 0 | 0 | 0 | 0.00033 | 0.011781 | 1 | 0 | [9 empty] | 0 | 0 | 0 | 20 | 0 | 0
|  | 92 | Doplňující konstrukce a práce železniční |  |  |  | 0 | 0 | 0 |  | 0.054753 |  |  | 0 | HS | 0 | 0 | 0 | 0 | 0 | 0 | 0 | [6 empty] | 0 | 0 | 0
36 |  | 928621011R00 | Zálivka asfaltová podél kolejnic 3 x 5 cm | m | 30.25 |  | 0 | 0 | 0 | 0.00181 | 0.054753 | 1 | 0 | [9 empty] | 0 | 0 | 0 | 20 | 0 | 0
|  | R009 | Převedení vody mostním otvorem - potrubí DN500, vč. hrázek | m | 8 |  | 0 | 0 | 0 | 0 | 0
|  | 96 | Bourání konstrukcí |  |  |  | 0 | 0 | 0 |  | 67.7545 |  |  | 0 | HS | 0 | 0 | 0 | 0 | 0 | 0 | 0 | [6 empty] | 0 | 0 | 0
37 |  | 962021112R00 | Bourání mostních zdí a pilířů z kamene | m3 | 13.468 |  | 0 | 0 | 0 | 2.49 | 33.5353 | 1 | 0 | [9 empty] | 0 | 0 | 0 | 20 | 0 | 0
38 |  | 963051111R00 | Bourání mostních nos. konstrukcí železobetonových | m3 | 14.258 |  | 0 | 0 | 0 | 2.4 | 34.2192 | 1 | 0 | [9 empty] | 0 | 0 | 0 | 20 | 0 | 0
|  | H21 | Mosty |  |  |  | 0 | 0 | 0 |  | 0 |  |  | 0 | PR | 0 | 0 | 0 | 0 | 0 | 0 | 0 | [6 empty] | 0 | 0 | 0
39 |  | 998212111R00 | Přesun hmot, mosty zděné, monolitické do 20 m | t | 92.798 |  | 0 | 0 | 0 | 0 | 0 | 5 | 0 | [9 empty] | 0 | 0 | 0 | 20 | 0 | 0
|  | S | Přesuny sutí |  |  |  | 0 | 0 | 0 |  | 0 |  |  | 0 | PR | 0 | 0 | 0 | 0 | 0 | 0 | 0 | [6 empty] | 0 | 0 | 0
40 |  | 979081111R00 | Odvoz suti a vybour. hmot na skládku do 1 km | t | 156.301 |  | 0 | 0 | 0 | 0 | 0 | 5 | 0 | [9 empty] | 0 | 0 | 0 | 20 | 0 | 0
41 |  | 979081121R00 | Příplatek k odvozu za každý další 1 km | t | 1406.71 |  | 0 | 0 | 0 | 0 | 0 | 5 | 0 | [9 empty] | 0 | 0 | 0 | 20 | 0 | 0
42 |  | 979095312R00 | Poplatek za skládku -železobeton s příměsí 10% | t | 34.218 |  | 0 | 0 | 0 | 0 | 0 | 5 | 0 | [9 empty] | 0 | 0 | 0 | 20 | 0 | 0
43 |  | 979095311R00 | Poplatek za skládku- beton s příměsí do 10% | t | 32.323 |  | 0 | 0 | 0 | 0 | 0 | 5 | 0 | [9 empty] | 0 | 0 | 0 | 20 | 0 | 0
|  |  | Ostatní materiál |  |  |  | 0 | 0 | 0 |  | 5.7746 |  |  | 0 | OM | 0 | 0 | 0 | 0 | 0 | 0 | 0 | [6 empty] | 0 | 0 | 0
44 |  | 59590741 | Deska cementotřísková Cetris BASIC tl. 20 mm | m2 | 18.574 |  | 0 | 0 | 0 | 0.027 | 0.5015 | 0 | 0 | [9 empty] | 0 | 0 | 0 | 20 | 0 | 0
45 |  | 59534597 | dodávka + montáž ocelových nosníků vč.PKO | kg | 5075 |  | 0 | 0 | 0 | 0.001 | 5.075 | 0 | 0 | [9 empty] | 0 | 0 | 0 | 20 | 0 | 0
46 |  | 11163152 | Lak asfaltový izolační ALN/S RENOLAK sud nevratný | T | 0.025 |  | 0 | 0 | 0 | 1 | 0.025 | 0 | 0 | [9 empty] | 0 | 0 | 0 | 20 | 0 | 0
47 |  | 62832280 | Pás asfaltovaný těžký Bitubitagit PE V 60 S 35 | m2 | 44.625 |  | 0 | 0 | 0 | 0.00388 | 0.17315 | 0 | 0 | [9 empty] | 0 | 0 | 0 | 20 | 0 | 0
[7 empty] | Celkem: |  | 106 | [13 empty] | 0 | 0 | 0

## Výkaz výměr
Výkaz výměr
Název stavby: |  | Město Bystřice |  | Objednatel:
Druh stavby: |  | Most přes Záhořanský potok |  | Projektant:
Lokalita: |  | Drachkov-Zahořany |  | Zhotovitel:
Zpracoval: |  |  |  | Zpracováno dne:
Č | Objekt | Kód | Zkrácený popis | M.j. | Rozměry | Množství | Varianta
1 |  | 113151113R00 | Frézování krytu pl.do 500 m2,pruh do 75 cm,tl.4 cm | m2 |  | 43.2
2 |  | 113151115R00 | Frézování krytu pl.do 500 m2,pruh do 75 cm,tl.6 cm | m2 |  | 39.2
3 |  | 120901112R00 | Bourání konstrukcí kamenných na maltu nastavovanou | m3 |  | 12.546
4 |  | 127101401R00 | Houbení rýh pod vodou v hor.1-2 do 1000 m3 | m3 |  | 10
5 |  | 131201101R00 | Hloubení nezapažených jam v hor.3 do 100 m3 | m3 |  | 25
6 |  | 162701104R00 | Vodorovné přemístění výkopku z hor.1-4 do 9000 m | m3 |  | 25
7 |  | 171201201R00 | Uložení sypaniny na skl.-modelace na výšku přes 2m | m3 |  | 25
8 |  | 171201201RT1 | Poplatek za skládku-ostatní zemina | t |  | 45
9 |  | 174101101R00 | Zásyp jam, rýh, šachet se zhutněním | m3 |  | 2.83
10 |  | 212792112R00 | Odvodnění mostní opěry-drenážní plastové potrubí DN 110 | m |  | 10.2
11 |  | 317321118R00 | Římsy ze železového betonu C 30/37 | m3 |  | 1.96
12 |  | 317353121R00 | Bednění říms jakéhokoliv tvaru - zřízení | m2 |  | 6.345
13 |  | 317353221R00 | Bednění říms jakéhokoliv tvaru - odstranění | m2 |  | 6.345
14 |  | 317361016R00 | Výztuž říms zdí a valů z oceli 10 505 | t |  | 0.232
15 |  | 327222111R00 | Zdění obklad. zdiva opěr.zdí řádkového tl.do 45 cm | m3 |  | 4.35
16 |  | 334323118R00 | Opěry z BŽ z cem.portlandských C30/37 tl.nad 45 cm | m3 |  | 9.118
17 |  | 334351111R00 | Bednění opěr,pilířů a prahů výšky do 20 m, zřízení | m2 |  | 13.16
18 |  | 334351211R00 | Bednění opěr,pilířů a prahů v. do 20 m, odstranění | m2 |  | 13.16
19 |  | 334361411R00 | Výztuž mostních opěr ze svařovaných sítí | t |  | 0.387
20 |  | 348942121R00 | Zábradlí ocel. s osazením do otvorů, ze 2 trubek | m |  | 17.25
21 |  | 421321118R00 | Mostní konstrukce, desky nebo klenby z ŽB, C 30/37 | m3 |  | 8.976
22 |  | 421361314R00 | Výztuž mostních desek PřB přes 12 mm,ocel 10 505 | t |  | 1.161
23 |  | 423355111R00 | Montáž straceného bednění-spražené desky Cetris | m2 |  | 16.695
24 |  | 423357111R00 | Bednění spřažené ocelobet. konstrukcí - zřízení | m2 |  | 5.72
25 |  | 423357211R00 | Bednění spřažené ocelobet. konstrukcí - odstranění | m2 |  | 5.72
26 |  | 457311124R00 | Vyrov beton spádový C 30/37 vč.úpr.povrchu | m3 |  | 2.945
27 |  | 458501111R00 | Výplň za opěrami z kameniva se zhutněním | m3 |  | 25
28 |  | 573231111R00 | Postřik živičný spojovací z emulze 0,5-0,7 kg/m2 | m2 |  | 89.7
29 |  | 577112113R00 | Beton asf. ACO 11+ (ABS I), do 3 m, 4 cm | m2 |  | 46.85
30 |  | 577141122R00 | Beton asfalt. ACL 16+ (ABL I), ložný, do 3 m, 5 cm | m2 |  | 42.85
31 |  | 631311121R00 | Doplnění mazanin betonem do 1 m2, do tl. 8 cm | m3 |  | 3.01
32 |  | 631362021R00 | Výztuž mazanin svařovanou sítí z drátů Kari | t |  | 0.087
33 |  | 711112002R00 | Izolace proti vlhkosti svislá asf. lak, za studena | m2 |  | 52.02
34 |  | 711311001R00 | Izolace mostovek za studena nátěrem ALP | m2 |  | 35.7
35 |  | 711341564R00 | Izolace mostovek pásy přitavením NAIP | m2 |  | 35.7
36 |  | 928621011R00 | Zálivka asfaltová podél kolejnic 3 x 5 cm | m |  | 30.25
37 |  | 962021112R00 | Bourání mostních zdí a pilířů z kamene | m3 |  | 13.468
38 |  | 963051111R00 | Bourání mostních nos. konstrukcí železobetonových | m3 |  | 14.258
39 |  | 998212111R00 | Přesun hmot, mosty zděné, monolitické do 20 m | t |  | 92.798
40 |  | 979081111R00 | Odvoz suti a vybour. hmot na skládku do 1 km | t |  | 156.301
41 |  | 979081121R00 | Příplatek k odvozu za každý další 1 km | t |  | 1406.71
42 |  | 979095312R00 | Poplatek za skládku -železobeton s příměsí 10% | t |  | 34.218
43 |  | 979095311R00 | Poplatek za skládku- beton s příměsí do 10% | t |  | 32.323
44 |  | 59590741 | Deska cementotřísková Cetris BASIC tl. 20 mm | m2 |  | 18.574
45 |  | 59534597 | dodávka + montáž ocelových nosníků vč.PKO | kg |  | 5075
46 |  | 11163152 | Lak asfaltový izolační ALN/S RENOLAK sud nevratný | T |  | 0.025
47 |  | 62832280 | Pás asfaltovaný těžký Bitubitagit PE V 60 S 35 | m2 |  | 44.625

## Krycí list rozpočtu
Krycí list rozpočtu
Název stavby: |  | Město Bystřice |  | Objednatel: |  | IČ/DIČ:
Druh stavby: |  | Most přes Záhořanský potok |  | Projektant: |  | IČ/DIČ:
Lokalita: |  | Drachkov-Zahořany |  | Zhotovitel: |  | IČ/DIČ:
Začátek výstavby: |  |  |  | Konec výstavby: |  | Položek:
JKSO: |  |  |  | Zpracoval: |  | Datum:
Rozpočtové náklady v Kč
A | Základní rozpočtové náklady |  | B | Doplňkové náklady | C | Náklady na umístění stavby (NUS)
HSV | Dodávky |  | Práce přesčas |  | Zařízení staveniště
| Montáž |  | Bez pevné podl. |  | Mimostav. doprava
PSV | Dodávky |  | Kulturní památka |  | Územní vlivy
| Montáž |  |  |  | Provozní vlivy
"M" | Dodávky |  |  |  | Ostatní
| Montáž |  |  |  | NUS z rozpočtu
Ostatní materiál
Přesun hmot a sutí
ZRN celkem |  |  | DN celkem |  | NUS celkem
Základ 0%
Základ 14% |  |  | DPH 14% |  | Celkem bez DPH
Základ 20% |  |  | DPH 20% |  | Celkem včetně DPH
Projektant |  |  | Objednatel |  | Zhotovitel
Datum, razítko a podpis |  |  | Datum, razítko a podpis |  | Datum, razítko a podpis