## UT
Akce: | STAVEBNÍ ÚPRAVY ZÁKLADNÍ ŠKOLY BYSTŘICE - KUCHYNĚ |  |  |  | Ceny jsou uvedeny bez DPH
Stupeň: | DOKUMENTACE PRO PROVÁDĚNÍ STAVBY
D1.4.a - ZAŘÍZENÍ PRO VYTÁPĚNÍ STAVEB
ČP | Popis | MJ | Množství | Jednotková cena | Celková cena
Potrubí Potrubí bude vedeno ve stávajících trasách a dimenze dle stávajícího potrubí. Dimenze v této dokumentaci je pouze orientační a bude muset být upravena při realizaci dle zjištění na místě.
| Cu do DN 22x1 | m | 15 |  | 0
| Cu do DN 28x1,5 | m | 17 |  | 0
| Cu do DN 35x1,5 | m | 31 |  | 0
| Tep. Izolace D=22mm, s=45 mm | m | 15 |  | 0
| Tep. Izolace D=28mm, s=46 mm | m | 17 |  | 0
| Tep. Izolace D=35mm, s=58 mm | m | 31 |  | 0
Otopná tělesa
| DESKOVÉ OTOPNÉ TĚLESO V HYGIENICKÉM PROVEDENÍ BEZ PŘÍDAVNÝCH OTOPNÝCH PLOCH Jmenovitý výkon (75/65 °C) 1880 W Výška 600 mm Délka 2000 mm Integrovaný ventil kompakt vč. termostatické hlavice | ks | 7 |  | 0
| DESKOVÉ OTOPNÉ TĚLESO V HYGIENICKÉM PROVEDENÍ BEZ PŘÍDAVNÝCH OTOPNÝCH PLOCH Jmenovitý výkon (75/65 °C) 1500 W Výška 600 mm Délka 1600 mm Integrovaný ventil kompakt | ks | 1 |  | 0
| Radiátorové H-šroubení rohové, s možností uzavření a vypuštění; DN 15 | ks | 8 |  | 0
| Termostatická hlavice s integrovaným čidlem | ks | 8 |  | 0
| CELKEM náklady za objekt |  |  |  | 0
Ostatní položky
| Montáž a doprava zařízení |  | 1
| Provedení komplexních zkoušek (včetně tlakové a topné zkoušky) |  | 1
| Jemné zaregulování systému |  | 1
| Dvojnásobný proplach systému a náplň upravenou vodou |  | 1

## ZTI
Akce: | STAVEBNÍ ÚPRAVY ZÁKLADNÍ ŠKOLY BYSTŘICE |  |  |  | Ceny jsou uvedeny bez DPH
Stupeň: | DOKUMENTACE PRO PROVÁDĚNÍ STAVBY
D1.4.e - ZDRAVOTECHNIKA
ČP | Popis | MJ | Množství | Jednotková cena | Celková cena
KANALIZACE
Vnitřní splašková kanalizace
| Potrubí kanalizační z PP připojovací systém HT do DN 25 pro odvod kondenzátu z potrubí VZT jednotky vč. tvarovek, montážního materiálu, kotvících prvků | m | 16 |  | 0
| Potrubí kanalizační z PP připojovací systém HT do DN 50 vč. tvarovek, montážního materiálu, kotvících prvků | m | 11 |  | 0
| Potrubí kanalizační z PP připojovací systém HT DN 100 vč. tvarovek, montážního materiálu, kotvících prvků | m | 1 |  | 0
| Čistící kus DN 100 | ks | 2 |  | 0
| Přivzdušňovací ventil DN 70 | ks | 8 |  | 0
| Podomítková zápachová uzávěrka DN40/50 pro pračky a myčky, s připojovacím kolenem HL19, montážní kryt v balení, krycí deska z nerezové oceli 110x160mm, minimální stavební hloubka 58mm, | ks | 1 |  | 0
Odpadní potrubí
Odpadní plasty - hrdlové typ KG - do země; včetně spojovacího materiálu, veškerých tvarovek
| DN 110 | m | 36 |  | 0
| DN 125 | m | 40 |  | 0
| DN 150 | m | 35 |  | 0
| Revizní šachta 1100x900 mm vč. Pochozího poklopu 800x600 mm hloubka 800 mm | ks | 1 |  | 0
| Čistící tvarovka DN 150 | ks | 1
| Podlahová vpust DN 75 - Průmyslové provedení - nerez mřížka s vodní i suchou zápachovou uzávěrou | ks | 9 |  | 0
| Podlahová vpust DN 75 - Odolné koupelnové provedení - nerez mřížka s vodní i suchou zápachovou uzávěrou | ks | 2 |  | 0
| Výkopové práce, vč. Pískového podsypu, štěrkového obsypu atd. | m3 | 89 |  | 0
VODOVOD
Plastový rozvod TUV + CIR pro PN 20 ekoplastik PPr STABI, včetně tvarovek,fitinek,spojek a propojovacích prvků,pomocných konstrukcí,táhel,korýtek a řešení kompenzace; atest výrobku pro rozvody vody v ČR
00 | PPr 20x2,8 | m | 53 |  | 0
| PPr 25x3,5 | m | 32 |  | 0
| PPr 32x4,5 | m | 25 |  | 0
Plastový rozvod SV pro PN 20 ekoplastik PPr 3, včetně tvarovek,fitinek,spojek a propojovacích prvků,pomocných konstrukcí,táhel,korýtek a řešení kompenzace; atest výrobku pro rozvody vody v ČR
| PPr 20x2,8 | m | 45 |  | 0
| PPr 25x3,5 | m | 32 |  | 0
| PPr 32x4,5 | m | 48 |  | 0
| PPr 40x5,6 | m | 26 |  | 0
Tepelná izolace pro potrubí s uzavřenou strukturou buněk v souladu s ustanovením vyhlášky 193/2007 SB - MPO-kompletní vč.upevňovacích pásků do systému
| DN 20 mm tl. Izolace 13 mm | m | 53 |  | 0
| DN 25 mm tl. Izolace 13 mm | m | 32 |  | 0
| DN 32 mm tl. Izolace 20 mm | m | 25 |  | 0
| DN 20 mm tl. Izolace 9 mm | m | 45 |  | 0
| DN 25 mm tl. Izolace 9 mm | m | 32 |  | 0
| DN 32 mm tl. Izolace 9 mm | m | 48 |  | 0
| DN 40 mm tl. Izolace 9 mm | m | 26 |  | 0
Uzavírací armatury - kulové kohouty- kompletní vč.všech protišroubení ,podložek,těsnění,plynulé ovládání armatury obsluhou v souladu s ČSN 736660 čl.77 jako zajištění proti tlakovým rázům v systému
| KK DN 20 | ks | 10 |  | 0
| KK DN 32 | ks | 7 |  | 0
| KK DN 40 | ks | 2 |  | 0
| KK DN 20 s připojením na hadici | ks | 18 |  | 0
| Výtokový ventil s napojením na hadici pro zásobování kotle vodou | ks | 1 |  | 0
| Nástěnná baterie pro výlevku | ks | 1 |  | 0
| Sprchová baterie vč. hadice, růžice, držáku, montážního materiálu | ks | 1 |  | 0
| Stojánková automatická směšovací baterie na umyvadlo | ks | 3 |  | 0
| Směšovací baterie páková, v = 1200 mm, rozteč 150mm, ramínko 300mm | ks | 2 |  | 0
| Odolná směšovací baterie, v = 1100 mm, s teleskopickým ramínkem (l min. 250mm, l max = 450mm) a tlakovou hadicí se sprchou s ovládáním na koncovce, s přepínačem | ks | 2 |  | 0
| Odolná směšovací baterie, v = 1100 mm, pro připojení tlakové hadice 3/4 | ks | 1 |  | 0
| Odolná směšovací baterie, v = 1100 mm, s teleskopickým ramínkem (l max = 450mm) | ks | 3 |  | 0
| Odolná směšovací baterie, v = 1100 mm, pro připojení tlakové hadice 3/4 vertikálně nahoru | ks | 1 |  | 0
| Směšovací baterie kotvená do mycího stolu nebo pomocné konstrukce fixované k mycímu stolu (např. opěrné "U" pro stojánkovou dřezovou směš. bat.). | ks | 1 |  | 0
| Rohové ventily pro baterie a volně umístěné nádržky sestava ventilu s integrovaným sítkem a propojkou na pancéřovou hadici či trubičku osazované baterie | ks | 27 |  | 0
| Pojistná sestava zásobníku TUV | ks | 3 |  | 0
Čerpadla
| Čerpadlo pro cirkulaci teplé vody Max. čerpací výkon 0,4 m3/h Max. dopr. Výška 0,9 m Rp 1/2 | ks | 2 |  | 0
| CELKEM náklady za objekt |  |  |  | 0
Ostatní položky
Montáž a doprava zařízení
Zkoušky těsnosti kanalizace
Zkoušky těsnosti vodovodu