## Výkaz vým. MaR ČOV
Výkaz výměr dodávek a montáže měření a regulace
ozn.stavby:
název akce: INTENZIFIKACE ČOV BYSTŘICE
objekt: PS 03_MaR
Soupis položek
p.č. | č.položky | popis položky | mj. | množství | cena/mj. | cena celkem
Dodávky zařízení
1 | 0 | Vystrojený rozváděč MaR DT 1- oceloplechová rozvodnice s plnými plechovými dveřmi, rozměry 2000 x 600 x 400 mm, krytí IP 42 (vystrojení rozvaděče viz tabulka č. 1) | ks | 1 |  | 0
2 | 0 | PC + monitor + modem GPRS, vč vizualizace a centrálního SW a zpracování aplikačního SW | kpl | 1 |  | 0
3 | 0 | Programovatelný řídící systém PLC CPU + 14xBI, 10xBO - 1x Modul vstupů/výstupů 16xBI, 16xBO - 3x Napájecí modul - 1x Komunikační modul RS 485 - 1x GPRS - modem - 1x GPRS anténa- - 1x Paměťová karta 2 MB - 1x Grafický displej- 1x Kabel ETHERNET vč. RJ45 - 1x včetně SW a oživení | kpl | 1 |  | 0
4 | 0 | Plovákový snímač hladiny, určený pro nasazení ve venkovním prostředí. Typ: kontaktní spínač (max.250V/1A) doporučeno max.24V/0,5A), připojovací 3-vodičový kabel 13 m (další délky 6 a 20 m) | ks | 12 |  | 0
5 | 0 | Deskové šoupátko mezipřírubové s elektropohonem DN 100, PN 10, vč. signalizačních kontaktů, | ks | 5 |  | 0
6 | 0 | Solenoidový ventil DN25, p-0.6 MPa, napájení 230V 50Hz | ks | 1 |  | 0
7 | 0 | Mezipřírubová klapka s elektropophonem DN 100, vč. signalizačních kontaktů, materiál nerez | ks | 2 |  | 0
8 | 0 | Mezipřírubová klapka s elektropophonem DN 40, vč. signalizačních kontaktů, materiál nerez | ks | 1 |  | 0
9 | 0 | Zařízení pro měření rozpuštěného kyslíku – komplet, RS485 (převodník pro měření kyslíku a teploty, spolu s optickým čidlem kyslíku a teploty a ponorným housingem délka 1,0m, apod. | kpl | 2 |  | 0
10 | 0 | Tenzonometrická sonda pro měření výšky hladiny, měřící rozsah do 0-10 m, proudový výstup 4-20 mA | ks | 2 |  | 0
11 | 0 | Ultrazvuková sonda pro měření výšky hladiny, měřící rozsah do 0-5 m, proudový výstup 4-20 mA | ks | 1 |  | 0
12 | 0 | Frekvenční měnič pro dmychadlo 5,5kW, IP 54, , vč.VF filtru , RS485 | ks | 3 |  | 0
13 | 0 | Zabezpečení objektu samostatnou zabezpečovací jednotkou s numerickou klávesnicí klávesnicí, 8xPIR čidlo, houkačka, 6 ks dveřních kontaků, 2xklávesnice | kpl | 1 |  | 0
|  | součet |  |  |  | 0
Materiál elektromontážní
14 | 324111 | trubka PVC 16 | m | 70 |  | 0
15 | 324112 | trubka PVC 21 | m | 100 |  | 0
16 | 333041 | trubka ohebná FLEX d 16-21mm | m | 70 |  | 0
17 | 333041 | chránička PEHD 110 d-100mm | m | 40 |  | 0
18 | 352114 | kabelový žlab FeZn 125/100 vč.příslušenství | m | 70 |  | 0
19 | 352112 | kabelový žlab FeZn 62/50 vč.příslušenství | m | 55 |  | 0
20 | 171208 | vodič CYY 6 | m | 100 |  | 0
21 | 0 | kabel JYsTY 2x2x0,8 | m | 190 |  | 0
22 | 0 | kabel JYTY 2x1 | m | 350 |  | 0
23 | 0 | kabel JYTY 4Dx1 | m | 810 |  | 0
24 | 0 | kabel JYTY 7Dx1 | m | 50 |  | 0
25 | 101105 | kabel CYKY 3Cx1,5 | m | 450 |  | 0
26 | 101105 | kabel CYKY 5Cx1,5 | m | 390 |  | 0
27 | 101105 | kabel CYKY 7Cx1,5 | m | 80 |  | 0
28 | 101005 | kabel CYKY 3Cx2,5 | m | 10 |  | 0
29 | 101006 | kabel CYKY 12Cx1,5 | m | 50 |  | 0
30 | 101308 | kabel SYKFY 4x2x0,5 | m | 120 |  | 0
31 | 900001 | Montážní materiál | kpl | 1 |  | 0
32 | 0 | Kabelový žlab plastový do země KŽ 100/125 s víkem | m | 50 |  | 0
|  | součet |  |  |  | 0
Elektromontáže
33 | 210010061 | trubka PVC pevně uložená typ 6013/pr.13 | m | 70 |  | 0
34 | 210010062 | trubka PVC pancéř pevně uložená typ 6016/pr.16 | m | 100 |  | 0
35 | 210010105 | trubka ohebná d 16-21mm | m | 70 |  | 0
36 | 210010105 | chránička PEHD 110 d-100mm | m | 40 |  | 0
37 | 210020305 | kabelový žlab 125/100 úplný | m | 70 |  | 0
38 | 210020303 | kabelový žlab 65/50 úplný | m | 55 |  | 0
39 | 210800610 | vodič Cu(-CY,CYA) v zatažené trubce do 1x35 | m | 100 |  | 0
40 | 210810008 | kabel(-CYKY) volně uložený do 3x6/4x4/7x2,5 | m | 190 |  | 0
41 | 210810048 | kabel(-CYKY) pevně uložený do 3x6/4x4/7x2,5 | m | 350 |  | 0
42 | 210810048 | kabel(-CYKY) pevně uložený do 3x6/4x4/7x2,5 | m | 50 |  | 0
43 | 210810048 | kabel(-CYKY) pevně uložený do 3x6/4x4/7x2,5 | m | 450 |  | 0
44 | 210810052 | kabel(-CYKY) pevně uložený do 5x6/7x4/12x1,5 | m | 390 |  | 0
45 | 210810052 | kabel(-CYKY) pevně uložený do 5x6/7x4/12x1,5 | m | 80 |  | 0
46 | 210810048 | kabel(-CYKY) pevně uložený do 3x6/4x4/7x2,5 | m | 10 |  | 0
47 | 210810048 | kabel(-CYKY) pevně uložený do 3x6/4x4/7x2,5 | m | 50 |  | 0
48 | 210810048 | kabel(-CYKY) pevně uložený do 3x6/4x4/7x2,5 | m | 120 |  | 0
49 | 0 | Kabelový žlab KŽ 100/125 plastový uložený do země | m | 50 |  | 0
50 | 0 | Demontáže | hod | 35 |  | 0
51 | 0 | Revize a zkoušky elektrických zařízení | kpl | 1 |  | 0
|  | součet |  |  |  | 0
| Celkem | MaR |  |  |  | 0
Tabulka č.1
Rozváděč MaR - DT |  |  | ks | 1
Oceloplechová rozvodnice s plnými plechovými dveřmi
Rozměry skříně: 2000 x 600 mm, Hloubka: 250 mm.
Krytí: min. IP42
Náplň skříně :
1. Jistič 1-fáz. LSN 2B/1 2A char.ved. |  |  | ks | 4
2. Jistič 1-fáz. LSN 6B/1 6A char.ved. |  |  | ks | 4
3. Vypínač 1-fáz. ASN 32/1, do 32A |  |  | ks | 1
4. Zásuvka 1-fáz. 230V/10A na DIN lištu, |  |  | ks | 1
5. Relé 2P 24V (2 přep.kontakty) |  |  | ks | 40
6. Signálka 220V,50Hz (LED, či T10E+trafo) bílá |  |  | ks | 1
7. Zdroj 230/24V DC, 5A |  |  | ks | 1
8. Signálka 24V ss (LED, či T10E) červená |  |  | ks | 1
9. Ovladač otočný 3-polohový T10B (1x spín.j.) |  |  | ks | 24
10. Ovladač tlačítko černé (1x spín.j.) |  |  | ks | 1
11. Filtr s přepěťovou ochranou pro 1-fáz. nap. 6A
230V/50Hz, |  |  | ks | 1
12. Převodník 0-20mA/0-10V |  |  | ks | 3
13. Přepěťová ochrana pro signál 0-20mA |  |  | ks | 2
14. Pojistkové rozjištění RSP 4 + trub.poj. |  |  | ks | 20
15. Svorka řadová RSA 4 |  |  | ks | 150
16. Vývodky kabelové P9 až P16 |  |  | ks | 57
17. Vývodky kabelové P21 až P36 |  |  | ks | 1